## 封面
工程投标报价书
建设单位: | 安徽科达液压技术有限公司
工程名称: | 安徽科达液压制造基地低压配电工程
建筑面积: | 31907.04 | 平方米
工程造价: |  | 元
经济指标: |  | 元/平方米
编 制 人:
编制人证书编号:
审 核 人:
审核人证书编号:
投标单位:
投标日期:

## 编制说明
总说明
一 | 工程概况
1 | 工程名称： | 安徽科达液压制造基地低压配电工程
2 | 工程地址： | 安徽省马鞍山市
3 | 建筑面积： | 总建筑面积约31907.04m2
4 | 物业形态： | 工业建筑
5 | 标段划分： | 一个标段
6 | 施工工期： | 详见合同及招标文件
二 | 承包范围
1 | 承包范围: | 包含低压柜出线到车间动力柜、低压出线到各用电电箱电缆，如电梯控制箱（不含箱）、空调设备电箱（不含箱）、消防设备电箱（不含箱），研发楼总电箱，不包含桥架，线管及地下电缆管，详见合同及招标文件
三 | 综述
1 | 本工程实行工程量清单计价，采用综合单价包干。除单价分析表外本招标清单不得擅自修改，若有违反，严肃处理。
2 | 工程量计算规则：招标文件、合同及附件、本工程量清单有特定约定的，按照特定约定执行，无特定约定的按《建设工程工程量清单计价规范》（GB50500—2013）计算规则及其补充文件计算。
3 | 本工程执行的技术标准、工程部发文及合同规定的各种要求和标准，详见招标文件、合同及附件。
4 | 材料品牌、供应方式及相关约定以招标文件、合同及附件为准，报价需明确所选用品牌。
5 | 综合单价包干，所有材料损耗率均在综合单价中综合考虑。
6 | 投标单价已包括水电费、检测费、试验费、验收费、运输、保险、储存、机械、管理、措施费、利润及其它所有因履行合同的要求所产生的一切费用。综合单价将不会因人工及物料价格的浮动而调整。
7 | 所有砼面均需要在浇捣后用原浆压光，费用在综合单价中综合考虑，不另增加费用。
8 | 清单项目工程内容一致、主材主要参数（如规格、型号、强度）不同时，仅对主材价格进行替换，其他费用不作调整。主材价格替换依据：分部分项工程量清单与计价表、主要材料表。
9 | 本工程施工降噪等所需综合考虑到各项单价中，不另列清单
四 | 总价措施项目费编制说明
1 | 本工程所有的措施费已包含在总价措施项目费中，请投标人自行考虑费率报价。措施费部分按项总价包干，后期不作调整。

## 1.工程量清单报价汇总表
工程量清单计价汇总表
工程名称：安徽科达液压制造基地低压配电工程
序号 | 项目名称 | 项目特征描述 | 计量 单位 | 工程量 | 金额:(元)
[5 empty] | 综合单价 | 合价
1 | 柴油发电机组 | 1、名称:应急柴油发电机组 2、参数;232kW 3、含控制柜、自带开关、发电机组成套 4、其他:满足招标文件、图纸及相关技术规范要求 | 台 | 1
2 | 柴油发电机组调试 | 1、名称:应急柴油发电机组 2、参数;232kW 3、其他:满足招标文件、图纸及相关技术规范要求 | 系统 | 1
3 | 发电机环保工程 | 1、名称:发电机环保工程 2、柴油发电机组及环保工程的设备供应及安装，具体包括：供回油系统安装、通气管应通向室外,且设置带阻火器的呼吸阀、排烟管道安装及隔热处理、发电机房消音、隔音、送排风系统、尾气净化处理、基础型钢制作安装，补刷(喷)油漆，引下线制作安装、接地，端子箱(汇控箱)安装，辅助设备安装，带防护罩的还应包括防护罩的安装，保护层安装、专用机具、专用垫铁、特殊垫铁安装、支吊架制作安装及自用水系统内容等 3、柴油发电机房绿色环保工程，含深化设计及验收，竣工验收须达到行业规范标准并符合技术质量安全规定和通过建设主管部门环保验收要求 | 系统 | 1
4 | 低压封闭式插接母线槽 | 1.名称:低压密集型母线槽 2.型号、.容量(A):2500A 3.线制:三相五线制 4.未尽事宜:详见设计图纸 | m | 474.95
5 | 低压封闭式插接母线槽 | 1.名称:低压密集型母线槽 2.型号、容量(A):1250A 3.线制:三相五线制制 4.未尽事宜:详见设计图纸 | m | 513.4
6 | 始端箱、分线箱 | 1.名称:母线槽始端箱 2.容量(A):2500A 3.含连接器 4.未尽事宜:详见设计图纸 | 台 | 2
7 | 始端箱、分线箱 | 1.名称:母线槽始端箱 2.容量(A):1250A 3.含连接器 4.未尽事宜:详见设计图纸 | 台 | 2
8 | 带形母线伸缩接头（连接器） | 1.名称:低压密集型母线槽母线与低压出线柜母线之间用连接器 2.规格:2500A 3.材质:铜 4.未尽事宜:详见设计图纸 | 套 | 2
9 | 带形母线伸缩接头（连接器） | 1.名称:低压密集型母线槽母线与低压出线柜母线支间用连接器 2.规格:1250A 3.材质:铜 4.未尽事宜:详见设计图纸 | 套 | 2
10 | 配电箱 | 1.名称:母线槽插接箱 2.型号、规格:内置200A塑壳开关 2.安装方式:明挂 3.未尽事宜:详见设计图纸 | 台 | 5
11 | 配电箱 | 1.名称:母线槽插接箱 2.型号、规格:内置250A塑壳开关 2.安装方式:明挂 3.未尽事宜:详见设计图纸 | 台 | 1
12 | 配电箱 | 1.名称:母线槽插接箱 2.型号、规格:内置400A塑壳开关 2.安装方式:明挂 3.未尽事宜:详见设计图纸 | 台 | 11
13 | 配电箱 | 1.名称:母线槽插接箱 2.型号、规格:内置500A塑壳开关 2.安装方式:明挂 3.未尽事宜:详见设计图纸 | 台 | 1
14 | 配电箱 | 1.名称:母线槽插接箱 2.型号、规格:内置630A塑壳开关 2.安装方式:明挂 3.未尽事宜:详见设计图纸 | 台 | 1
15 | 配电箱 | 1.名称:母线槽插接箱 2.型号、规格:内置1000A塑壳开关 2.安装方式:明挂 3.未尽事宜:详见设计图纸 | 台 | 1
16 | 终端箱 | 1.名称:母线槽终端箱 2.容量(A):2500A 3.含连接器 4.未尽事宜:详见设计图纸 | 台 | 0
17 | 终端箱 | 1.名称:母线槽终端箱 2.容量(A):1250A 3.含连接器 4.未尽事宜:详见设计图纸 | 台 | 0
18 | 机械钻孔 | 1.名称:混凝土楼板机械开孔 2.规格：500*200mm 3.未尽事宜:详见设计图纸 | 个 | 4
19 | 防火堵洞 | 1.名称:防火堵洞 2.材质:有机防火堵料YFD 3.部位:桥架进出楼板孔 4.未尽事宜:详见设计图纸 | 处 | 4
20 | 防火堵洞 | 1.名称:防火堵洞 2.材质:有机防火堵料YFD 3.部位:电缆进出配电柜底板孔 4.未尽事宜:详见设计图纸 | 处 | 20
21 | 低压开关柜（屏） | 1.名称:1#车间动力柜1 2.安装方式:落地安装，上进上出 3.未尽事宜:详见设计图纸 | 台 | 1
22 | 低压开关柜（屏） | 1.名称:1#车间动力柜2 2.安装方式:落地安装，上进上出 3.未尽事宜:详见设计图纸 | 台 | 1
23 | 低压开关柜（屏） | 1.名称:1#车间动力柜3 2.安装方式:落地安装，上进上出 3.未尽事宜:详见设计图纸 | 台 | 1
24 | 低压开关柜（屏） | 1.名称:1#车间动力柜4 2.安装方式:落地安装，上进上出 3.未尽事宜:详见设计图纸 | 台 | 1
25 | 低压开关柜（屏） | 1.名称:1#车间动力柜5 2.安装方式:落地安装，上进上出 3.未尽事宜:详见设计图纸 | 台 | 1
26 | 低压开关柜（屏） | 1.名称:1#车间动力柜6 2.安装方式:落地安装，上进上出 3.未尽事宜:详见设计图纸 | 台 | 1
27 | 低压开关柜（屏） | 1.名称:1#车间动力柜7 2.安装方式:落地安装，上进上出 3.未尽事宜:详见设计图纸 | 台 | 1
28 | 低压开关柜（屏） | 1.名称:1#车间动力柜8 2.安装方式:落地安装，上进上出 3.未尽事宜:详见设计图纸 | 台 | 1
29 | 低压开关柜（屏） | 1.名称:1#车间动力柜9 2.安装方式:落地安装，上进上出 3.未尽事宜:详见设计图纸 | 台 | 1
30 | 低压开关柜（屏） | 1.名称:1#车间动力柜10 2.安装方式:落地安装，上进上出 3.未尽事宜:详见设计图纸 | 台 | 1
31 | 低压开关柜（屏） | 1.名称:1#车间动力柜11 2.安装方式:落地安装，上进上出 3.未尽事宜:详见设计图纸 | 台 | 1
32 | 低压开关柜（屏） | 1.名称:1#车间动力柜12 2.安装方式:落地安装，上进上出 3.未尽事宜:详见设计图纸 | 台 | 1
33 | 低压开关柜（屏） | 1.名称:1#车间动力柜13 2.安装方式:落地安装，上进上出 3.未尽事宜:详见设计图纸 | 台 | 1
34 | 低压开关柜（屏） | 1.名称:1#车间动力柜14 2.安装方式:落地安装，上进上出 3.未尽事宜:详见设计图纸 | 台 | 1
35 | 低压开关柜（屏） | 1.名称:1#车间动力柜15 2.安装方式:落地安装，上进上出 3.未尽事宜:详见设计图纸 | 台 | 1
36 | 低压开关柜（屏） | 1.名称:1#车间动力柜16 2.安装方式:落地安装，上进上出 3.未尽事宜:详见设计图纸 | 台 | 1
37 | 低压开关柜（屏） | 1.名称:1#车间动力柜17 2.安装方式:落地安装，上进上出 3.未尽事宜:详见设计图纸 | 台 | 1
38 | 低压开关柜（屏） | 1.名称:1#车间动力柜18 2.安装方式:落地安装，上进上出 3.未尽事宜:详见设计图纸 | 台 | 1
39 | 桥架 | 1.名称:钢制梯形桥架（含盖板） 2.型号、规格:200*100mm，厚度≥1.2mm 3.材质:防火镀锌 4.未尽事宜:详见设计图纸 | m | 150
40 | 电力电缆 | 1.名称:电力电缆（含铜接线端子） 2.型号规格:WDZN-YJY-0.6/1kV-1*120mm2 3.敷设方式、部位:沿桥架敷设（压接） 4.未尽事宜:详见设计图纸 | m | 80
41 | 电力电缆 | 1.名称:电力电缆（含铜接线端子） 2.型号规格:WDZN-YJY-0.6/1kV-1*150mm2 3.敷设方式、部位:沿桥架敷设（压接） 4.未尽事宜:详见设计图纸 | m | 80
42 | 电力电缆 | 1.名称:电力电缆（含铜接线端子） 2.型号规格:WDZN-YJY-0.6/1kV-1*240mm2 3.敷设方式、部位:沿桥架敷设（压接） 4.未尽事宜:详见设计图纸 | m | 80
43 | 电力电缆 | 1.名称:电力电缆 2.型号规格:WDZN-YJY-0.6/1kV-4*120+1*70mm2 3.敷设方式、部位:沿桥架敷设 4.未尽事宜:详见设计图纸 | m | 35
44 | 电力电缆头 | 1.名称:电力电缆头 2.型号:户内冷缩式 3.规格:4*120+1*70mm2 4.电压等级:1kV 5.未尽事宜:详见设计图纸 | 个 | 8
45 | 电力电缆 | 1.名称:电力电缆 2.型号规格:WDZN-YJY-0.6/1kV-4*240+1*120mm2 3.敷设方式、部位:沿桥架敷设 4.未尽事宜:详见设计图纸 | m | 100
46 | 电力电缆头 | 1.名称:电力电缆头 2.型号:户内冷缩式 3.规格:4*240+1*120mm2 4.电压等级:1kV 5.未尽事宜:详见设计图纸 | 个 | 22
47 | 电力电缆 | 1.名称:电力电缆 2.型号、规格:YJV-0.6/1KV-4*25+1*16mm2 3.敷设方式、部位:室内电缆沟、穿管 | m | 213.6
48 | 电力电缆头 | 1.名称:电力电缆头 2.型号、规格:户内冷缩式1kV-4*25+1*16mm2 | 个 | 8
49 | 电力电缆 | 1.名称:电力电缆 2.型号、规格:YJV-0.6/1KV-5*6mm2 3.敷设方式、部位:室内电缆沟、穿管 | m | 164.1
50 | 电力电缆头 | 1.名称:电力电缆头 2.型号、规格:户内冷缩式1kV-5*6mm2 | 个 | 2
51 | 电力电缆 | 1.名称:电力电缆 2.型号、规格:WDZN-YJY-0.6/1KV-4*185mm2 3.敷设方式、部位:室内电缆沟、穿管 | m | 408.8
52 | 电力电缆头 | 1.名称:电力电缆头 2.型号、规格:户内冷缩式1kV-4*185mm2 | 个 | 4
53 | 电力电缆 | 1.名称:电力电缆 2.型号、规格:YJV-0.6/1KV-4*25mm2 3.敷设方式、部位:室内电缆沟、穿管 | m | 650
54 | 电力电缆头 | 1.名称:电力电缆头 2.型号、规格:户内冷缩式1kV-4*25mm2 | 个 | 10
55 | 电力电缆 | 1.名称:电力电缆 2.型号、规格:WDZ-YJY-0.6-4*95+1*50mm2 3.敷设方式、部位:室内电缆沟、穿管 | m | 81.3
56 | 电力电缆头 | 1.名称:电力电缆头 2.型号、规格:户内冷缩式1kV-4*95+1*50mm2 | 个 | 2
57 | 电力电缆 | 1.名称:电力电缆 2.型号、规格:WDZ-YJY-0.6-4*25+1*16mm2 3.敷设方式、部位:室内电缆沟、穿管 | m | 60.8
58 | 电力电缆头 | 1.名称:电力电缆头 2.型号、规格:户内冷缩式1kV-4*25+1*16mm2 | 个 | 2
59 | 电力电缆 | 1.名称:电力电缆（含既接头材料） 2.型号、规格: BTTKZ-0.6/1KV-5*4mm2 3.敷设方式、部位:室内电缆沟、穿管 | m | 121.6
60 | 电力电缆 | 1.名称:电力电缆 2.型号、规格:WDZB-YJY-0.6-4*240+1*120mm2 3.敷设方式、部位:室内电缆沟、穿管 | m | 300
61 | 电力电缆头 | 1.名称:电力电缆头 2.型号、规格:户内冷缩式1kV-4*240+1*120mm2 | 个 | 8
62 | 电力电缆 | 1.名称:电力电缆 2.型号、规格:WDZB-YJY-0.6-4*50+1*25mm2 3.敷设方式、部位:室内电缆沟、穿管 | m | 147
63 | 电力电缆头 | 1.名称:电力电缆头 2.型号、规格:户内冷缩式1kV-4*50+1*25mm2 | 个 | 2
64 | 电力电缆 | 1.名称:电力电缆 2.型号、规格:YJV-0.6/1KV-4*70+1*35mm2 3.敷设方式、部位:室内电缆沟、穿管 | m | 81.3
65 | 电力电缆头 | 1.名称:电力电缆头 2.型号、规格:户内冷缩式1kV-4*70+1*35mm2 | 个 | 2
66 | 电力电缆 | 1.名称:电力电缆 2.型号、规格:WDZB-YJY-0.6-4*35+1*16mm2 3.敷设方式、部位:室内电缆沟、穿管 | m | 145.2
67 | 电力电缆头 | 1.名称:电力电缆头 2.型号、规格:户内冷缩式1kV-4*35+1*16mm2 | 个 | 2
68 | 电力电缆 | 1.名称:电力电缆 2.型号、规格:WDZB-YJY-0.6-5*16mm2 3.敷设方式、部位:室内电缆沟、穿管 | m | 145.2
69 | 电力电缆头 | 1.名称:电力电缆头 2.型号、规格:户内冷缩式1kV-5*16mm2 | 个 | 2
70 | 安健环 | 1.变电所设安健环，标示牌，工具等 2.:符合验收标准 | 项 | 1
71 | 送配电系统调试 | 1.名称:送配电系统（（含所有设备装置、断路器、负荷隔离开关、不间断电源、电缆、母线、接地装置、防雷系统等） 2.电压等级(kV):≤10KV | 系统 | 1
72 | 接地系统调试 | 1.名称:接地系统调试（（含所有设备装置、电路系统、防雷系统等接地） 2.电压等级(kV):≤10KV | 系统 | 1
73 | 措施费（含脚手架、垂直运费、夜间施工增加费、二次搬运费、冬雨季施工增加费、已完工程及设备保护费、工程定位复测费、非夜间施工照明费、临时保护设施费等一切措施费），自主报价，按项包干 |  | 项 | 1
74 | 规费（安全、文明施工、环境保护、临时设施费等），自主报价，按项包干 |  | 项 | 1
75 | 税金（9%） |  | 项 | 1
76 | 合计

## 2.动力柜单价组成分析表（格式要求）
电（箱）柜单价组成分析表
工程名称：安徽科达液压制造基地低压配电工程
一 | 动力柜（ 编号）
序号 | 名称 | 型号 | 规格参数 | 单位 | 数量 | 单价 | 合计 | 品牌（必填） | 备注
1 | 柜体（含门） | 按深化图补充（必填） | 按深化图补充（必填） | 台 | 按图纸数量 |  | #VALUE! |  | 含柜门、侧板等
2 | 刀开关 | 按深化图补充（必填） | 按深化图补充（必填） | 只 | 按图纸数量 |  | #VALUE!
3 | 插座1 | 按深化图补充（必填） | 按深化图补充（必填） | 只 | 按图纸数量 |  | #VALUE!
4 | 插座2 | 按深化图补充（必填） | 按深化图补充（必填） | 只 | 按图纸数量 |  | #VALUE!
5 | 插座3 | 按深化图补充（必填） | 按深化图补充（必填） | 只 | 按图纸数量 |  | #VALUE!
6 | 插座4 | 按深化图补充（必填） | 按深化图补充（必填） | 只 | 按图纸数量 |  | #VALUE!
7 | 插座5 | 按深化图补充（必填） | 按深化图补充（必填） | 只 | 按图纸数量 |  | #VALUE!
8 | 断路器1 | 按深化图补充（必填） | 按深化图补充（必填） | 只 | 按图纸数量 |  | #VALUE!
9 | 断路器2 | 按深化图补充（必填） | 按深化图补充（必填） | 只 | 按图纸数量 |  | #VALUE!
10 | 断路器3 | 按深化图补充（必填） | 按深化图补充（必填） | 只 | 按图纸数量 |  | #VALUE!
11 | 断路器4 | 按深化图补充（必填） | 按深化图补充（必填） | 只 | 按图纸数量 |  | #VALUE!
12 | 断路器5 | 按深化图补充（必填） | 按深化图补充（必填） | 只 | 按图纸数量 |  | #VALUE!
13 | 后备保护 | 按深化图补充（必填） | 按深化图补充（必填） | 只 | 按图纸数量 |  | #VALUE!
14 | 浪涌保护器 |  |  | 只 | 按图纸数量
15 | 电度表 |  |  | 只 | 按图纸数量
16 | 互感器 |  |  | 只 | 按图纸数量
17 | 铜排1 |  |  | 米 | 按图纸数量
18 | 铜排2 |  |  | 米 | 按图纸数量
19 | …… |  |  | 套 | 按图纸数量
20 | …… |  |  | 套 | 按图纸数量
21 | …… |  |  | 套 | 按图纸数量
22 | 辅材(含箱内配线） |  |  | 套 | 按图纸数量
23 | 成套组装费用（含措施、管理费，利润税金等） |  |  | 套 | 按图纸数量
备注：电柜未一一列出，请安以上格式补充所有电柜的价格分析